## Sheet1
方向 | Topic 名称/格式 | 消息类型 | 内容格式 | 单位/范围 | 频率或触发条件 | 当前状态
发 | /<side>_joint_control | sensor_msgs/msg/JointState | position=[q1..q7]，固定 7 项；name/velocity/effort 为空 | position：rad | TELEOP 下名义 125 Hz（500 Hz 循环每 4 次发布） | 稳定主链路；follower 作为实时 servoj 目标消费
发 | /<side>_teleop_gripper/ctrl | sensor_msgs/msg/JointState | position=[gripper]，固定 1 项；其余数组为空 | 无量纲归一化值，名义 [0.01, 1]；下游裁剪到 [0, 1] | TELEOP 下名义 125 Hz；use_suction_cup=false 时创建 | 可选夹爪链路；follower 夹爪节点默认不启动
发 | /leader_arm/current_state | sensor_msgs/msg/JointState | position=[q1..q7]，固定 7 项；其余数组为空 | position：rad | 每个 500 Hz 控制循环发布 | 未分左右；双臂时两个 publisher 共用同一 Topic，消息无法区分侧别
发 | /teleop/state | std_msgs/msg/String | data 为 IDLE、TELEOP_SYNCING、SYNCED 或 TELEOP | 枚举字符串，无单位 | 启动及模式变化时；QoS 为 transient-local | 未分左右；进入 TELEPOSE 时未发布 TELEPOSE 状态
收 | /<side>_joint_state | sensor_msgs/msg/JointState | name 为 l_j1..l_j7 或 r_j1..r_j7；position/velocity/effort 各 7 项 | position：rad；velocity：rad/s；effort：N·m（SDK joint torque） | follower 状态循环持续发布 | 稳定主链路；用于同步目标和大臂外力矩估计
收 | /<side>_gripper/state | sensor_msgs/msg/JointState | name=[gripper_joint]；position/velocity/effort 各 1 项 | position：无量纲 [0, 1]；velocity：rad/s；effort：N·m | 夹爪节点默认 30 Hz；启用对应夹爪时存在 | 可选；用于同步夹爪位置和夹爪力反馈
收 | /mode/switch_sync | std_msgs/msg/String | 推荐 data="switch_sync"；当前不校验内容 | 事件，无单位 | 每条消息触发同步请求 | 全局命令；双臂实例同时响应
收 | /mode/switch_teleop | std_msgs/msg/String | 推荐 data="switch_teleop"；当前不校验内容 | 事件，无单位 | 每条消息请求从 SYNCED 进入 TELEOP | 全局命令；双臂实例同时响应
收 | /mode/switch_telepose | std_msgs/msg/String | 推荐 data="switch_telepose"；当前不校验内容 | 事件，无单位 | 每条消息请求从 TELEOP 进入 TELEPOSE | 非稳定能力；键盘节点不发布，笛卡尔链路未完成
收 | /mode/switch_stop | std_msgs/msg/String | 推荐 data="switch_stop"；当前不校验内容 | 事件，无单位 | 每条消息请求进入 IDLE | 全局命令；双臂实例同时响应