## 概述
项 | 说明
型号 | Robotiq Hand-E 电动夹爪
通信 | Modbus RTU over RS-485，从站默认 slave_id=9
Skye 接入 | Gento SDK 末端透传 FX_L1_Terminal_SetData/GetData
实测通道 | 右臂 ARM1 + 485A (FX_CHN_485A=2)
控制器 IP | 6.6.7.190（与双臂共用，同时仅一个 SDK 客户端）
遥操语义 | 归一化 0=开 1=闭；FACTR 扳机经 gripper_invert 映射
默认驱动 | dm4310；右臂 Robotiq 时设 gripper_right_type:=robotiq
参考实现 | wbc/robot/xcore/robotiq_gripper.py（珞石 xPanel 版）
本仓测试脚本 | scripts/test_robotiq_right_485.py
驱动集成 | skye_robot_driver: dm4310_gripper_arm / robotiq_gripper_arm
配置 overlay | config/skye_robot_robotiq_right.yaml

## 寄存器
地址(hex) | 名称 | 读写 | 说明 | 备注
0x03E8 | ACTION | W | bit8:rAct(0复位/1激活) bit11:rGto(0停/1动) | 16-bit 写
0x03E9 | POSITION | W | 0~255 → 开度 0~50mm | 255=全闭 0=全开
0x03EA | SPEED/FORCE | W | 高字节=速度 低字节=力 | 力约 20N~185N
0x07D0 | STATUS | R | bit0:gAct bit3:gGto bit4-5:gSta bit6-7:gObj | gSta=3 已激活
0x0701 | FAULT | R | 低字节=故障码 高字节=回显位置
0x07D2 | POS_CUR | R | 高字节=位置 低字节=电流 | 位置 mm=byte*0.1953125

## Modbus RTU
功能 | 功能码 | 示例帧 (slave=9) | 说明
读保持寄存器 | 0x03 | 09 03 07 D0 00 01 + CRC | 读 STATUS @0x07D0
写单寄存器 | 0x06 | 09 06 03 E9 00 FF + CRC | 写 POSITION
CRC | Modbus | CRC16 低字节在前 | 多项式 0xA001
波特率 | - | 115200 8N1 (Hand-E 默认) | 经末端板透传
激活流程 | - | Deactivate→Activate→轮询 gSta=3 | 见 robotiq_gripper_arm.cpp
运动 | - | 写 POS + SPEED/FORCE + ACTION(rGto=1) | 目标变化时才写

## Gento透传
API | 值/说明
FXTerminalType | ARM0=0 (左腕) ARM1=1 (右腕)
FXChnType | CANFD=1 485A=2 485B=3
FX_L1_Terminal_ClearData | 发送 Modbus 前清 RX 缓冲
FX_L1_Terminal_SetData | terminal, chn, timeout_ms, buf, len
FX_L1_Terminal_GetData | terminal, timeout_ms → chn + buf
左爪 DM4310 | ARM0 + CANFD + CAN ID
右爪 Robotiq | ARM1 + 485A + Modbus RTU 裸帧
注意 | 与关节控制共用 SDK mutex；Robotiq 用 150ms 级 timeout

## ROS参数
参数 | 默认 | 说明
gripper_left_type | dm4310 | dm4310 ¦ robotiq
gripper_right_type | dm4310 | 右臂换 Hand-E 时设 robotiq
gripper_left_robotiq_slave_id | 9 | Modbus 从站
gripper_right_robotiq_slave_id | 9 | Modbus 从站
gripper_left_robotiq_485_channel | 485A | 485A ¦ 485B
gripper_right_robotiq_485_channel | 485A | 实测右臂 485A
gripper_left_robotiq_terminal | 0 | 0=ARM0 1=ARM1
gripper_right_robotiq_terminal | 1 | 右臂默认 ARM1
gripper_robotiq_speed | 136 | 0~255
gripper_robotiq_force | 16 | 0~255
gripper_robotiq_pos_min_mm | 0.0 | 全闭开度 mm
gripper_robotiq_pos_max_mm | 50.0 | 全开开度 mm
gripper_robotiq_modbus_timeout_ms | 150 | Modbus 读写超时
gripper_invert | true | FACTR 扳机语义
gripper_close_limit | 0.93 | 归一化闭合上限
/left_teleop_gripper/ctrl | - | FACTR 夹爪指令 JointState
/right_gripper/state | - | 夹爪反馈 JointState

## SDK与文档
路径 / 链接 | 内容
/data/coding/tianji/wbc/robot/xcore/robotiq_gripper.py | 珞石 xCore 版 Hand-E 驱动（寄存器/激活逻辑）
marvin_ws/gripper_robotiq/robotiq_sdk/HandE.py | 串口 RTU 版（/dev/ttyUSB0，非 Skye 末端）
scripts/test_robotiq_right_485.py | Skye 右臂 RS485 独立通讯/开合测试
skye_ros2_ws/.../robotiq_gripper_arm.cpp | 遥操驱动内 Robotiq 实现
docs/gento_sdk_index.md | Gento Terminal 485/CANFD 索引
docs/ros_interfaces.md | 夹爪 ROS topic 与参数
Robotiq 官方 | https://robotiq.com/products/hand-e
Modbus RTU | Hand-E 用户手册 — Input/Output Registers

## 故障排查
现象 | 可能原因 | 处理
Modbus 无响应 | 24V 未上电 / RS485 A-B 反接 | 查末端供电与接线
485B 无响应 485A 正常 | 线接到 A 通道 | 设 gripper_*_robotiq_485_channel:=485A
link 失败 -2 | skye_robot_driver 已占用 SDK | pkill -f skye_robot_driver
activated=FAIL | slave_id 错误或夹爪故障 | 确认 slave=9，读 FAULT 寄存器
右爪 DM4310 仍发 CAN | 未改 gripper_right_type | 设 robotiq + 重编译/重启驱动
FACTR 开闭反了 | invert 语义 | 调 gripper_invert
xCore SDK 连不上 6.6.7.x | Skye 是 Gento 非珞石 | 勿用 xCore SDK 直连